## Sheet1
防尘圈类型MODELS OF WIPERS
W02 |  | W09 |  |  | 密封沟槽示意
W05 |  | W10
W08 |  | W11
主要应用： | 主要配合滑动组合密封使用
有点： | 摩擦性能良好，双向密封
材料： | 聚氨酯类，橡胶类
订货所需尺寸 Dimension needed for placing order
φd | inside diameter |  | 内径
φD | out sidediameter |  | 外径
L | groove height |  | 沟槽高度
H | total height of wiper |  | 防尘圈总高
订货示例：
名称 | 沟槽尺寸 | （d*D*D1*L*H) |  | 材料
W02 | 60*70*65*6*9.7 |  |  | PU
标准沟槽尺寸
φd | φD | φD1 | L | L1 | H
6-49.9 | Φd+8 | Φd+4 | 5 | ≥2 | 7
50-99.9 | Φd+10 | Φd+5 | 6 | ≥2 | 8
＞100 | Φd+15 | Φd+7.5 | 8.5 | ≥2 | 11.5