## Sheet1
活塞杆密封圈沟槽尺寸
Dimension of Rod Seal Housing
活塞杆密封圈类型MODELS OF Rod seals |  |  |  | 密封沟槽示意
R01 |  | R07
R02 |  | R09
R03 |  | R10
R04 |  | R11
R05 |  | R16
R06 |  | RO8
主要应用： | 适用于液压缸也气缸
优点： | 嵌入式沟槽稳定、密封效果好，温度范围广
材料： | 橡胶类、聚氨酯类、工程塑料类
订货所需尺寸 Dimension needed for placing order
φd | inside diameter |  | 内径
φD | out sidediameter |  | 外径
L | the length of groove |  | 沟槽长度
订货示例：
名称 | 沟槽尺寸 | (d*D*L) | 材料
R01 | 60*75*10 |  | PU
| 标准沟槽尺寸 |  | 最大挤出间隙
φd | φD | L | C/S | 100bar | 250bar | 400bar
5-24.9 | φd+8 | 6.3 | 4 | 0.5 | 0.35 | 0.25
25-49.9 | φd+10 | 8 | 5 | 0.5 | 0.35 | 0.25
50-149.9 | φd+15 | 10 | 7.5 | 0.5 | 0.35 | 0.25
150-299.9 | φd+20 | 14 | 10 | 0.5 | 0.35 | 0.25
300-499.9 | φd+25 | 17 | 12.5 | 0.5 | 0.35 | 0.25
500-699.9 | φd+30 | 25 | 15 | 0.5 | 0.35 | 0.25
700-1000 | φd+40 | 32 | 20 | 0.6 | 0.4 | 0.3
>1000 | φd+50 | 40 | 25 | 0.7 | 0.5 | 0.4