## Sheet1
活塞密封沟槽尺寸
Dimension of Piston Seal Housing
活塞密封类型Models of Piston seals |  |  |  | 密封沟槽示意
P01 |  | P07
P02 |  | P08
P03 |  | P09
P04 |  | P10
P05 |  | P21
P06 |  | P25
主要应用： | 适用于液压缸和气缸
优点： | 嵌入式沟槽稳定、密封效果好，温度范围广
材料： | 橡胶类、聚氨酯类、工程塑料类
订货所需尺寸 Dimension needed for placing order
φD | out sidediameter |  | 外径
φd | inside diameter |  | 内径
L | the length of groove |  | 沟槽长度
订货示例：
名称 | 沟槽尺寸 | (d*D*L) | 材料
P01 | 200*180*12 |  | PU
| 标准沟槽尺寸 |  |  |  | 最大挤出间隙
φD | φd | L | C/S |  | 100bar | 250bar | 400bar
5-24.9 | ΦD-8 | 6 | 4 |  | 0.5 | 0.35 | 0.25
25-49.9 | φD-10 | 7 | 5 |  | 0.5 | 0.35 | 0.25
50-74.9 | φD-12 | 8 | 7.5 |  | 0.5 | 0.35 | 0.25
75-149.9 | φD-16 | 10 | 10 |  | 0.5 | 0.35 | 0.25
150-299.9 | φD-20 | 12 | 12.5 |  | 0.5 | 0.35 | 0.25
300-500 | φD-24 | 18 | 15 |  | 0.5 | 0.35 | 0.25
500-750 | φD-30 | 20 | 20 |  | 0.6 | 0.4 | 0.3
>750 | φD-40 | 26 | 25 |  | 0.7 | 0.5 | 0.4