## Sheet1
活塞密封类型Models of piston seals |  |  |  | 密封沟槽示意
P11 |  | P30
P26 |  | P32
P29
P34
主要应用： | 标准液压缸和液压行走机械
优点： | 摩擦力低，抗挤压，无爬行
材料： | 橡胶类、聚氨酯类、工程塑料类
订货所需尺寸 Dimension needed for placing order
φD | out sidediameter |  | 外径
φd | inside diameter |  | 内径
L | the length of groove |  | 沟槽长度
订货示例：
名称 | 沟槽尺寸 | (d*D*L) | 材料
P11 | 200*179*8.1 |  | NBR+PTFE
| 标准沟槽尺寸 |  |  |  | 最大挤出间隙
φD | φd | L | C/S |  | 100bar | 250bar | 400bar
8-14.9 | φD-4.9 | 2.2 | 2.25 |  | 0.3 | 0.2 | 0.15
15-39.9 | φD-7.5 | 3.2 | 3.65 |  | 0.4 | 0.25 | 0.15
40-79.9 | φD-11 | 4.2 | 5.5 |  | 0.4 | 0.25 | 0.2
80-132.9 | φD-15.5 | 6.3 | 7.75 |  | 0.5 | 0.3 | 0.2
200-255.9 | φD-21 | 8.1 | 10.5 |  | 0.6 | 0.35 | 0.25
256-649.9 | φD-24.5 | 8.1 | 12.25 |  | 0.6 | 0.35 | 0.25
650-1000 | φD-28 | 9.5 | 14 |  | 0.7 | 0.5 | 0.3
>1000 | φD-38 | 13.8 | 19 |  | 1 | 0.7 | 0.6